## Bill of Materials-BSPD
Comment | Description | Designator | Footprint | LibRef | Quantity
100uF |  | C1 | CAPAE660X770D660L220X65N | C_100uF_25V | 1
100nF |  | C2, C3, C4, C5, C6 | CAPC160X80X87L35N | C_0603_100nF_50V | 5
PTVS22VP1UP |  | D1, D5, D6 | SODFL470X250X110L130X175N | TVS_22V | 3
Red LED |  | D2 | LEDC160X80X50L30N | LED_Red_60mcd | 1
TPSMF4L24A |  | D3 | SODFL470X250X110L130X175N | TVS_24V | 1
Green LED |  | D4 | LEDC160X80X50L30N | LED_Green_20mcd@12V,1.4K | 1
4.75V |  | D7 | SODFL360X160X130L80X100N | D_4.75V_625mW | 1
DT13-08PB |  | J1 | DT13-08PB | DT13-08PB 2x4 | 1
2N7002 |  | Q1 | SOT23-3P95_230X110L30X43N | Q_N_GSD | 1
1.3K |  | R1 | RESC160X80X55L30N | R_0603_1.3K_0W1_C | 1
1.4K |  | R2, R7, R10 | RESC160X80X50L30N | R_0603_1.4K_0W1 | 3
15K4 |  | R3 | RESC160X80X50L30N | R_0603_15.4K_0W062 | 1
100K |  | R4, R13 | RESC160X80X50L30N | R_0603_100K_0W1_C | 2
5K |  | R5 | RESC160X80X55L30N | R_0603_5K_0W1_P_C | 1
10K |  | R6 | RESC160X80X50L30N | R_0603_10K_0W062_P | 1
10K |  | R8, R9, R14 | RESDFN3_475X200X100L160X130N | Trimmer_10K_0W250 | 3
1K |  | R11 | RESC160X80X50L30N | R_0603_1K_0W1 | 1
1.76K |  | R12 | RESC160X80X50L30N | R_0603_1.76K_0W1_P | 1
SPST-NO |  | SW1 | 655414191282 | Relay_Non-L_TH | 1
OPA2991IDR |  | U1, U3, U4 | SOIC8P127_490X599X175L84X41N | OPA2991IDR | 3
HEF4081BT | HEF4081BT | U2 | SOIC14P127_865X600X175L70X42N | HEF4081BT | 1
HEF4071B |  | U5 | SOIC14P127_865X600X175L70X42N | HEF4071B | 1